## Sheet1
ATK-CLRK3568F V1.3 线长表
名称 | Signal Length (mil) | Total Pin/Package Length (mil) | Routed Length (mil)
5G_DISABLE | 1596.816 | 359.62 | 1237.95
5G_PWR_ON_OFF | 2795.657 | 0 | 2796.631
5G_RESET | 2981.707 | 191.59 | 2791.322
AP_INT | 1786.314 | 167.55 | 1618.764
BT_REG_ON_H | 1794.632 | 367.52 | 1427.874
BT_WAKE_HOST_H | 2327.636 | 0 | 2327.906
CAMERA0_PDN_L | 1155.891 | 168.72 | 987.183
CAN1_RX_M1 | 2267.702 | 295.62 | 1972.082
CAN1_TX_M1 | 2005.559 | 141.35 | 1864.213
CIF_CLKOUT | 1148.047 | 222.7 | 925.357
CLK32K_OUT0_WIFI | 3263.057 | 0 | 3263.215
DDR_RZQ | 65.49 | 0 | 64.69
EDP_HPDIN_M1 | 1956.698 | 0 | 1956.699
EDP_TX_AUXN | 2227.521 | 138.73 | 2091.398
EDP_TX_AUXP | 2225.087 | 136.31 | 2091.267
EDP_TX_AVDD_0V9 | n/a | 0 | 2457.166
EDP_TX_AVDD_1V8 | n/a | 0 | 358.635
EDP_TX_D0N | 1948.756 | 0 | 1951.799
EDP_TX_D0P | 1983.892 | 0 | 1986.938
EDP_TX_D1N | 1934.066 | 0 | 1935.911
EDP_TX_D1P | 1960.715 | 0 | 1964.065
EDP_TX_D2N | 1780.473 | 0 | 1783.586
EDP_TX_D2P | 1797.418 | 0 | 1800.831
EDP_TX_D3N | 1757.001 | 0 | 1762.372
EDP_TX_D3P | 1773.256 | 0 | 1776.382
EMMC_CLKOUT | 286.412 | 0 | 286.578
EMMC_CLKOUT/FLASH_DQS | 1506.539 | 0 | 1506.771
EMMC_CMD | n/a | 0 | 284.983
EMMC_CMD/FLASH_WRN | 2025.604 | 266.12 | 1758.944
EMMC_D0/FLASH_D0 | n/a | 274.99 | 2231.426
EMMC_D1/FLASH_D1 | 2260.95 | 222.16 | 2048.915
EMMC_D2/FLASH_D2 | 2278.282 | 302.75 | 1975.578
EMMC_D3/FLASH_D3 | 2269.025 | 200 | 2069.025
EMMC_D4/FLASH_D4 | 2255.99 | 305.02 | 1951.268
EMMC_D5/FLASH_D5 | 2254.986 | 170.33 | 2085.01
EMMC_D6/FLASH_D6 | 2257.955 | 179.1 | 2079.492
EMMC_D7/FLASH_D7 | 2295.766 | 302.11 | 1995.367
EMMC_DATA_STROBE | n/a | 0 | 259.031
EMMC_DATA_STROBE/FLASH_CLE | 2035.07 | 335.25 | 1701.864
EMMC_RSTN | n/a | 0 | 335.92
EMMC_RSTN/FSPI_D2/FLASH_WPN | 2004.262 | 163.07 | 1841.734
ETH0_REFCLKO_25M | 2951.487 | 0 | 2951.644
EXT_EN | 1820.489 | 0 | 1820.489
FLASH_VOL_SEL | n/a | 0 | 261.202
FSPI_CLK/FLASH_ALE | 204.054 | 0 | 204.836
FSPI_CS0N/FLASH_CS0N | 3455.715 | 267.75 | 3187.965
FSPI_D0/FLASH_RDY | 3462.573 | 249.03 | 3214.345
FSPI_D1/FLASH_RDN | 3451.613 | 225.32 | 3227.067
FSPI_D3/FLASH_CS1N | 3285.672 | 320.42 | 2966.074
GMAC0_INT/PMEB | 1657.705 | 193.17 | 1465.329
GMAC0_MCLKINOUT | 2246.647 | 195.93 | 2052.149
GMAC0_MDC | 2096.196 | 143.41 | 1953.586
GMAC0_MDIO | 2251.161 | 120.81 | 2131.043
GMAC0_RSTn | 1773.143 | 217.33 | 1556.08
GMAC0_RXCLK | 3156.325 | 341.8 | 2815.121
GMAC0_RXD0 | 3136.149 | 290.81 | 2845.338
GMAC0_RXD1 | 3153.886 | 173.26 | 2981.299
GMAC0_RXD2 | 3138.223 | 254.44 | 2884.145
GMAC0_RXD3 | 3143.632 | 274.89 | 2869.16
GMAC0_RXDV_CRS | 3141.13 | 171.29 | 2969.839
GMAC0_TXCLK | 2657.516 | 0 | 2657.531
GMAC0_TXD0 | 2576.395 | 0 | 2576.389
GMAC0_TXD1 | 2476.282 | 0 | 2476.647
GMAC0_TXD2 | 2610.836 | 0 | 2611.638
GMAC0_TXD3 | 2507.65 | 0 | 2507.657
GMAC0_TXEN | 2585.756 | 0 | 2587.358
GMAC1_INT/PMEB | 1858.094 | 327.56 | 1530.534
GMAC1_MCLKINOUT_M1 | 1295.922 | 243.75 | 1052.975
GMAC1_MDC_M1 | 1178.987 | 152.4 | 1026.605
GMAC1_MDIO_M1 | 1240.906 | 233.12 | 1009.164
GMAC1_RSTn | 1834.598 | 253.4 | 1581.996
GMAC1_RXCLK_M1 | 1331.232 | 243.86 | 1087.372
GMAC1_RXD0_M1 | 1348.876 | 287.26 | 1061.616
GMAC1_RXD1_M1 | 1308.634 | 150.89 | 1157.745
GMAC1_RXD2_M1 | 1383.561 | 277.2 | 1107.876
GMAC1_RXD3_M1 | 1291.707 | 248.79 | 1042.927
GMAC1_RXDV_CRS_M1 | 1289.833 | 269.66 | 1020.173
GMAC1_TXCLK_M1 | 450.439 | 0 | 450.446
GMAC1_TXD0_M1 | 367.133 | 0 | 367.128
GMAC1_TXD1_M1 | 572.123 | 0 | 572.14
GMAC1_TXD2_M1 | 341.548 | 0 | 341.564
GMAC1_TXD3_M1 | 368.08 | 0 | 368.095
GMAC1_TXEN_M1 | 630.103 | 0 | 630.088
GND | n/a | 0 | 103852.274
GPIO0_A0 | 2584.526 | 0 | 2585.579
GPIO0_A1 | 186.236 | 0 | 186.999
GPIO0_A2 | n/a | 0 | 3782.697
GPIO0_A3 | 3434.706 | 0 | 3435.46
GPIO0_A4 | 3565.264 | 0 | 3565.267
GPIO0_A5 | 1863.163 | 0 | 1863.163
GPIO0_A6 | 1865.37 | 0 | 1866.002
GPIO0_B1 | n/a | 0 | 4075.55
GPIO0_B2 | n/a | 0 | 3501.446
GPIO0_B3 | n/a | 0 | 2000.858
GPIO0_B4 | n/a | 0 | 2079.115
GPIO0_B5 | 1917.536 | 0 | 1917.546
GPIO0_B6 | 1889.055 | 0 | 1889.193
GPIO0_C0 | 1825.758 | 0 | 1825.762
GPIO0_C1 | 1749.378 | 0 | 1749.388
GPIO0_C3 | 1940.404 | 0 | 1940.735
GPIO0_C4 | 1837.068 | 0 | 1837.077
GPIO0_C5 | 1901.12 | 0 | 1901.503
GPIO0_C6 | 1925.42 | 0 | 1925.42
GPIO0_C7 | 3055.843 | 0 | 3055.843
GPIO0_D0 | n/a | 0 | 1927.471
GPIO0_D1 | n/a | 0 | 1595.474
GPIO0_D3 | 1856.693 | 0 | 1856.703
GPIO0_D4 | 1482.713 | 0 | 1483.601
GPIO0_D5 | 1965.888 | 0 | 1965.888
GPIO1_A0 | 2782.751 | 177.56 | 2605.195
GPIO1_A1 | 2736.838 | 128.76 | 2608.078
GPIO1_A2 | 2599.429 | 0 | 2600.62
GPIO1_A3 | 3371.111 | 0 | 3371.619
GPIO1_A4 | 2778.854 | 99.09 | 2679.768
GPIO1_A5 | 2772.842 | 0 | 2774.767
GPIO1_A6 | 2876.445 | 0 | 2877.483
GPIO1_A7 | 2467.731 | 0 | 2469.953
GPIO1_B0 | 2998.176 | 204.53 | 2794.132
GPIO1_B2 | 2999.094 | 263.45 | 2736.894
GPIO1_B3 | 2743.487 | 0 | 2744.95
GPIO1_D5 | 3591.629 | 187.9 | 3403.741
GPIO1_D6 | 3562.658 | 129.06 | 3433.599
GPIO1_D7 | 3449.723 | 207.15 | 3242.573
GPIO2_A0 | 3651.089 | 119.63 | 3533.105
GPIO2_A1 | 3653.224 | 234.14 | 3419.648
GPIO2_A2 | 3259.765 | 0 | 3262.755
GPIO2_B1 | 3413.201 | 248.12 | 3165.744
GPIO2_B2 | 3417.866 | 220.16 | 3197.706
GPIO2_C5 | 3463.636 | 211.9 | 3251.74
GPIO2_C6 | 3404.212 | 234.29 | 3169.922
GPIO2_D4 | 1133.804 | 313.13 | 820.674
GPIO2_D5 | 995.889 | 298.12 | 697.769
GPIO2_D6 | 1110.045 | 261.99 | 848.889
GPIO2_D7 | 984.082 | 364.87 | 619.662
GPIO3_A1 | 1094.029 | 170.82 | 923.209
GPIO3_A2 | 1958.908 | 286.55 | 1672.358
GPIO3_A3 | 982.183 | 336.56 | 645.624
GPIO3_A4 | 1079.417 | 317.96 | 761.514
GPIO3_A5 | 982.901 | 372.61 | 610.873
GPIO3_A6 | 1005.286 | 342.11 | 663.176
GPIO3_A7 | 1003.292 | 380.47 | 623.533
GPIO3_B1 | 1000.753 | 370.52 | 630.233
GPIO3_B2 | 1011.783 | 339.37 | 672.413
GPIO3_B3 | 997.317 | 358.4 | 638.917
GPIO3_B4 | 989.732 | 342.28 | 648.656
GPIO3_B5 | 975.659 | 320.64 | 655.019
GPIO3_B6 | 1019.901 | 280.3 | 739.925
GPIO3_B7 | 1029.581 | 254.43 | 775.152
GPIO3_C0 | 1001.283 | 281.93 | 719.353
GPIO3_C1 | 992.008 | 304.17 | 689.541
GPIO3_C2 | 1104.143 | 127.37 | 977.04
GPIO3_C3 | 1027.366 | 226.39 | 800.976
GPIO3_C4 | 1636.097 | 250.96 | 1385.137
GPIO3_C5 | 961.457 | 269.04 | 692.418
GPIO3_C6 | 2430.565 | 243.33 | 2187.908
GPIO3_C7 | 2478.338 | 171.49 | 2306.271
GPIO3_D0 | 2434.074 | 197.65 | 2237.215
GPIO3_D1 | 2522.583 | 304.22 | 2218.363
GPIO3_D2 | 2429.699 | 144.15 | 2285.549
GPIO3_D3 | 1908.764 | 0 | 1908.772
GPIO3_D4 | 1739.478 | 300.61 | 1438.871
GPIO3_D5 | 1769.106 | 190 | 1579.106
GPIO4_B2 | 1308.761 | 207.82 | 1101.209
GPIO4_B3 | 473.77 | 0 | 473.975
GPIO4_B5 | 1156.218 | 205.71 | 950.656
GPIO4_C4 | 1027.127 | 355.6 | 662.865
GPIO4_C5 | 2115.996 | 250.59 | 1865.41
GPIO4_C6 | 2033.345 | 274.62 | 1759.969
GPIO4_C7 | 1006.597 | 326.21 | 680.387
GPIO4_D0 | 983.757 | 328.77 | 654.991
GPIO4_D1 | 978.715 | 358.67 | 620.489
HDMI_TX0N_PORT | 658.107 | 0 | 659.948
HDMI_TX0P_PORT | 632.516 | 0 | 634.356
HDMI_TX1N_PORT | 589.296 | 0 | 591.136
HDMI_TX1P_PORT | 566.04 | 0 | 567.868
HDMI_TX2N_PORT | 644.159 | 0 | 645.999
HDMI_TX2P_PORT | 643.829 | 0 | 645.668
HDMI_TXCLKN_PORT | 665.43 | 0 | 667.303
HDMI_TXCLKP_PORT | 677.206 | 0 | 679.046
HDMI_TX_AVDD_0V9 | n/a | 0 | 2665.889
HDMI_TX_AVDD_1V8 | n/a | 0 | 2154.596
HDMI_TX_HPDIN | n/a | 0 | 2106.912
HDMI_TX_REXT | 206.122 | 0 | 206.115
HPL_OUT | 1878.961 | 0 | 1880.048
HPR_OUT | 1874.08 | 0 | 1874.879
HP_SNS | 1908.323 | 0 | 1908.939
LPDDR4_A0_A | 608.235 | 304.42 | 304.422
LPDDR4_A0_B | 682.178 | 249.65 | 432.532
LPDDR4_A1_A | 603.025 | 338.78 | 264.582
LPDDR4_A1_B | 697.619 | 310.88 | 387.196
LPDDR4_A2_A | 1003.54 | 217.54 | 786.003
LPDDR4_A2_B | 1030.184 | 152.87 | 877.98
LPDDR4_A3_A | 1004.135 | 277.72 | 727.218
LPDDR4_A3_B | 1201.848 | 194.1 | 1010.866
LPDDR4_A4_A | 989.301 | 244.33 | 744.978
LPDDR4_A4_B | 1117.18 | 138.75 | 978.43
LPDDR4_A5_A | 1069.769 | 232.08 | 838.473
LPDDR4_A5_B | 1100.295 | 281.65 | 820.163
LPDDR4_CKE0_A | 766.312 | 312.78 | 454.372
LPDDR4_CKE0_B | 845.816 | 218.38 | 628.207
LPDDR4_CKE1_A | 897.787 | 250.62 | 647.171
LPDDR4_CKE1_B | 847.155 | 208.13 | 639.024
LPDDR4_CLKN_A | 828.544 | 313.78 | 515.491
LPDDR4_CLKN_B | 846.718 | 290.85 | 555.87
LPDDR4_CLKP_A | 830.462 | 322.4 | 508.77
LPDDR4_CLKP_B | 841.61 | 276.81 | 565.293
LPDDR4_CS0N_A | 751.734 | 344.42 | 407.805
LPDDR4_CS0N_B | 807.445 | 223.57 | 584.619
LPDDR4_CS1N_A | 699.506 | 316.41 | 384.058
LPDDR4_CS1N_B | 790.957 | 181.09 | 610.679
LPDDR4_DM0_A | 846.987 | 147.74 | 699.251
LPDDR4_DM0_B | 936.721 | 175.84 | 760.893
LPDDR4_DM1_A | 1285.453 | 184.24 | 1102.685
LPDDR4_DM1_B | 1397.114 | 176.52 | 1221.383
LPDDR4_DQ0_A | 628.998 | 258.33 | 370.672
LPDDR4_DQ0_B | 695.32 | 239.17 | 456.164
LPDDR4_DQ1_A | 611.516 | 278.41 | 333.481
LPDDR4_DQ1_B | 692.09 | 278.13 | 414.455
LPDDR4_DQ2_A | 591.159 | 253.63 | 337.529
LPDDR4_DQ2_B | 840.146 | 182.1 | 658.05
LPDDR4_DQ3_A | 610.279 | 303.58 | 307.554
LPDDR4_DQ3_B | 840.282 | 156.15 | 686.049
LPDDR4_DQ4_A | 1043.127 | 251.17 | 793.148
LPDDR4_DQ4_B | 1135.068 | 278.3 | 857.379
LPDDR4_DQ5_A | 943.743 | 230.15 | 714.35
LPDDR4_DQ5_B | 1225.261 | 176.68 | 1048.82
LPDDR4_DQ6_A | 798.71 | 248.86 | 550.606
LPDDR4_DQ6_B | 1131.848 | 168.53 | 963.352
LPDDR4_DQ7_A | 848.95 | 183.75 | 666.837
LPDDR4_DQ7_B | 1014.423 | 154.56 | 859.867
LPDDR4_DQ8_A | 1195.936 | 255.64 | 940.332
LPDDR4_DQ8_B | 1289.07 | 285.48 | 1003.6
LPDDR4_DQ9_A | 1286.982 | 226.83 | 1060.152
LPDDR4_DQ9_B | 1382.336 | 255.55 | 1126.786
LPDDR4_DQ10_A | 1491.09 | 95.37 | 1395.724
LPDDR4_DQ10_B | 1482.455 | 277.32 | 1205.135
LPDDR4_DQ11_A | 1513.068 | 106.5 | 1407.403
LPDDR4_DQ11_B | 1586.152 | 273.54 | 1313.35
LPDDR4_DQ12_A | 1093.239 | 227.44 | 865.799
LPDDR4_DQ12_B | 1193.739 | 264.4 | 930.098
LPDDR4_DQ13_A | 1142.604 | 135.4 | 1007.986
LPDDR4_DQ13_B | 1204.604 | 285.09 | 919.667
LPDDR4_DQ14_A | 1148.126 | 84.81 | 1063.661
LPDDR4_DQ14_B | 1293.071 | 194.36 | 1100.111
LPDDR4_DQ15_A | 1197.917 | 176.8 | 1021.875
LPDDR4_DQ15_B | 1147.907 | 258.98 | 888.951
LPDDR4_DQS0N_A | 866.591 | 279.09 | 587.932
LPDDR4_DQS0N_B | 906.736 | 242.83 | 666.236
LPDDR4_DQS0P_A | 861.066 | 269.3 | 592.984
LPDDR4_DQS0P_B | 910.935 | 256.29 | 655.955
LPDDR4_DQS1N_A | 1300.724 | 240.92 | 1061.127
LPDDR4_DQS1N_B | 1491.883 | 264.99 | 1229.791
LPDDR4_DQS1P_A | 1300.43 | 234.5 | 1066.623
LPDDR4_DQS1P_B | 1496.357 | 268.35 | 1228.79
LPDDR4_ODT0_CA_A | 611.793 | 325.81 | 287.215
LPDDR4_ODT0_CA_B | 674.276 | 278.67 | 395.657
LPDDR4_RESETN | n/a | 123.93 | 1197.216
MIC1_INN | 1887.88 | 0 | 1887.88
MIC1_INP | 1889.139 | 0 | 1889.139
MIPI_AVDD_0V9 | n/a | 0 | 246.658
MIPI_AVDD_1V8 | n/a | 0 | 1519.348
MIPI_CSI_RX_AVDD_0V9 | n/a | 0 | 1401.108
MIPI_CSI_RX_AVDD_1V8 | n/a | 0 | 1819.455
MIPI_CSI_RX_CLK0N | 1035.698 | 342.43 | 694.006
MIPI_CSI_RX_CLK0P | 1040.388 | 338.2 | 702.192
MIPI_CSI_RX_CLK1N | 1033.962 | 351.9 | 682.819
MIPI_CSI_RX_CLK1P | 1038.176 | 348.46 | 689.716
MIPI_CSI_RX_D0N | 1043.734 | 326.25 | 718.274
MIPI_CSI_RX_D0P | 1046.764 | 317.69 | 729.078
MIPI_CSI_RX_D1N | 1033.805 | 332.8 | 701.356
MIPI_CSI_RX_D1P | 1036.281 | 328.53 | 707.751
MIPI_CSI_RX_D2N | 1054.476 | 259.27 | 795.21
MIPI_CSI_RX_D2P | 1051.31 | 253.67 | 798.181
MIPI_CSI_RX_D3N | 1042.14 | 275.61 | 766.908
MIPI_CSI_RX_D3P | 1045.124 | 269.86 | 775.269
MIPI_DSI_TX0_CLKN/LVDS_TX0_CLKN | 1121.861 | 309.78 | 813.921
MIPI_DSI_TX0_CLKP/LVDS_TX0_CLKP | 1121.824 | 310.29 | 814.115
MIPI_DSI_TX0_D0N/LVDS_TX0_D0N | 1136.694 | 303.23 | 835.303
MIPI_DSI_TX0_D0P/LVDS_TX0_D0P | 1136.027 | 297.41 | 841.179
MIPI_DSI_TX0_D1N/LVDS_TX0_D1N | 1127.149 | 307.23 | 821.791
MIPI_DSI_TX0_D1P/LVDS_TX0_D1P | 1127.536 | 303.94 | 826.164
MIPI_DSI_TX0_D2N/LVDS_TX0_D2N | 1120.865 | 326.74 | 795.965
MIPI_DSI_TX0_D2P/LVDS_TX0_D2P | 1117.173 | 322.34 | 797.249
MIPI_DSI_TX0_D3N/LVDS_TX0_D3N | 1120.367 | 353.77 | 768.436
MIPI_DSI_TX0_D3P/LVDS_TX0_D3P | 1119.472 | 349.25 | 772.646
MIPI_DSI_TX1_CLKN | 1167.527 | 224.98 | 943.331
MIPI_DSI_TX1_CLKP | 1168.315 | 219.65 | 949.477
MIPI_DSI_TX1_D0N | 1175.013 | 277.06 | 897.961
MIPI_DSI_TX1_D0P | 1177.809 | 271.94 | 906.679
MIPI_DSI_TX1_D1N | 1175.695 | 220.39 | 955.305
MIPI_DSI_TX1_D1P | 1172.841 | 227.71 | 945.271
MIPI_DSI_TX1_D2N | 1173.833 | 197.9 | 975.942
MIPI_DSI_TX1_D2P | 1173.249 | 196.62 | 977.402
MIPI_DSI_TX1_D3N | 1165.264 | 237.62 | 927.977
MIPI_DSI_TX1_D3P | 1167.476 | 226.07 | 941.406
MULTI_PHY0_REFCLKN | 1914.52 | 147.75 | 1768.605
MULTI_PHY0_REFCLKP | 1916.508 | 134.71 | 1783.13
MULTI_PHY1_REFCLKN | 1884.068 | 161.1 | 1725.602
MULTI_PHY1_REFCLKP | 1880.348 | 161.32 | 1721.629
MULTI_PHY_AVDD_0V9 | n/a | 0 | 1166.873
MULTI_PHY_AVDD_1V8 | n/a | 0 | 734.138
NETC9_1 | 119.553 | 0 | 120.512
NETC18_1 | n/a | 0 | 140.706
NETC21_1 | n/a | 0 | 175.503
NETC22_1 | 63.081 | 0 | 64.156
NETC57_1 | n/a | 0 | 178.209
NETC58_1 | 255.839 | 0 | 255.839
NETC58_2 | 257.567 | 0 | 257.567
NETC59_1 | n/a | 0 | 165.265
NETC62_1 | n/a | 0 | 156.993
NETC65_2 | n/a | 0 | 264.532
NETC66_1 | n/a | 0 | 202.34
NETC69_2 | n/a | 0 | 283.28
NETC86_1 | n/a | 0 | 102.141
NETC89_1 | n/a | 0 | 1797.092
NETC91_1 | n/a | 0 | 2912.002
NETC93_1 | n/a | 0 | 3706.602
NETC96_1 | n/a | 0 | 3099.364
NETC162_1 | 634.453 | 238.75 | 396.407
NETC163_1 | 668.323 | 250.22 | 418.104
NETC164_1 | 540.787 | 220.35 | 321.167
NETC165_1 | 570.648 | 228.57 | 342.079
NETC166_1 | 581.94 | 225.33 | 357.34
NETC167_1 | 596.026 | 234.58 | 361.447
NETC168_1 | 492.653 | 229.23 | 263.886
NETC169_1 | 507.251 | 234.21 | 273.865
NETC234_2 | n/a | 0 | 175.554
NETC239_1 | 44.74 | 0 | 44.74
NETC240_1 | n/a | 0 | 107.448
NETC241_1 | n/a | 0 | 158.317
NETL1_1 | n/a | 0 | 0
NETL7_1 | n/a | 0 | 0
NETQ1_1 | n/a | 0 | 1422.835
NETR23_2 | n/a | 0 | 356.787
NETR25_2 | n/a | 0 | 280.604
NETR37_1 | 437.616 | 250.88 | 186.749
NETR38_1 | 419.816 | 226.93 | 193.643
NETR39_1 | 491.634 | 263.45 | 228.693
NETR40_1 | 724.751 | 222.9 | 501.837
NETR41_1 | 491.632 | 230.95 | 260.664
NETR42_1 | 521.576 | 244.78 | 276.791
NETR45_1 | 524.186 | 282.31 | 241.855
NETR48_1 | 526.574 | 294.87 | 231.683
NETR50_1 | 371.396 | 238.25 | 133.857
NETR55_1 | 381.859 | 0 | 382.824
NETR70_1 | 492.02 | 312.32 | 179.679
NETR71_1 | 559.586 | 299.12 | 261.155
NETR72_1 | 418.552 | 257.34 | 161.191
NETR73_1 | 483.346 | 249.1 | 234.224
NETR74_1 | 587.061 | 220.84 | 367.023
NETR75_1 | 459.798 | 246.5 | 213.277
NETR77_1 | 303.615 | 119.74 | 183.853
NETR88_1 | 570.174 | 337.43 | 233.831
NETR89_1 | 810.267 | 171.09 | 640.821
NETR90_1 | 819.261 | 188.71 | 631.332
NETR91_1 | 704.19 | 249.81 | 455.171
NETR92_1 | 728.765 | 284.31 | 445.193
NETR93_1 | 527.254 | 287.72 | 239.529
NETR94_1 | 473.014 | 281.48 | 191.879
NETR95_1 | 684.485 | 289.86 | 394.618
NETR98_1 | 644.692 | 339.16 | 305.532
NETR99_1 | 640.494 | 339.51 | 301.747
NETR100_1 | 687.773 | 332.57 | 355.188
NETR101_1 | 660.653 | 330.13 | 331.115
NETR102_1 | 568.543 | 321.7 | 246.843
NETR103_1 | 539.804 | 318.5 | 221.875
NETR104_1 | 570.714 | 322.21 | 248.875
NETR105_1 | 579.793 | 307.11 | 272.683
NETR108_2 | 91.674 | 0 | 92.497
NETR109_2 | 101.985 | 0 | 103.179
OTP_VCC18 | n/a | 0 | 1871.463
PCIE20_REFCLKN | 1807.963 | 168.85 | 1642.542
PCIE20_REFCLKP | 1811.975 | 161.44 | 1652.375
PCIE30_AVDD_1V8 | n/a | 0 | 3756.211
PCIE30_REFCLKN_IN | 1794.074 | 246.94 | 1548.974
PCIE30_REFCLKP_IN | 1794.2 | 260.47 | 1535.573
PCIE30_RESREF | 69.223 | 0 | 64.754
PCIE30_RX0N | 1789.535 | 300.62 | 1488.915
PCIE30_RX0P | 1787.025 | 296.6 | 1491.285
PCIE30_RX1N | 1877.627 | 329.37 | 1548.257
PCIE30_RX1P | 1876.269 | 336.44 | 1540.696
PCIE30_TX0N | 1933.592 | 282.72 | 1650.872
PCIE30_TX0P | 1933.601 | 276.89 | 1657.627
PCIE30_TX1N | 1863.939 | 292.78 | 1571.184
PCIE30_TX1P | 1862.893 | 300.14 | 1563.617
PMUIO1 | n/a | 0 | 3674.846
PMUIO2 | n/a | 0 | 3950.219
PWRON_KEY | 1943.032 | 0 | 1943.042
RESETN | n/a | 0 | 4440.667
RK809_32KOUT_WIFI | n/a | 0 | 1273.099
RK809_CLK32KOUT | 145.941 | 0 | 145.934
RK809_PWRON | n/a | 0 | 244.686
RK809_VREF | 175.821 | 0 | 176.719
SARADC_AVDD_1V8 | n/a | 0 | 572.841
SARADC_VIN0_KEY/RECOVERY | n/a | 0 | 2941.785
SARADC_VIN1_HW_ID | n/a | 0 | 2896.019
SARADC_VIN2_LCD_ID | n/a | 0 | 2657.276
SARADC_VIN3 | n/a | 0 | 2450.046
SARADC_VIN4 | n/a | 0 | 2738.515
SARADC_VIN5 | n/a | 0 | 2532.718
SARADC_VIN6 | n/a | 0 | 2980.704
SARADC_VIN7 | n/a | 0 | 2394.232
SATA2_RXN | 2053.983 | 286.61 | 1769.784
SATA2_RXP | 2057.442 | 277.64 | 1781.649
SATA2_TXN | 2150.729 | 284.38 | 1868.91
SATA2_TXP | 2151.481 | 274.94 | 1878.38
SCL_809 | 159.529 | 0 | 160.596
SCL_EXTDCDC | 70.834 | 0 | 70.844
SDA_809 | 602.091 | 0 | 602.091
SDA_EXTDCDC | 65.897 | 0 | 65.897
SPKN_OUT | 1727.193 | 0 | 1728.509
SPKP_OUT | 1680.214 | 0 | 1680.863
SW1 | n/a | 0 | 50.86
SW2 | n/a | 0 | 32.2
SW3 | n/a | 0 | 79.189
SW4 | 144.475 | 0 | 111.623
SW5 | n/a | 0 | 49.181
TVSS | 255.086 | 0 | 255.086
UPDATE | n/a | 0 | 3337.031
USB2_HOST2_DM | 1340.099 | 252.47 | 1087.639
USB2_HOST2_DP | 1338.147 | 258.03 | 1080.121
USB2_HOST3_DM | 1286.42 | 254.6 | 1031.82
USB2_HOST3_DP | 1284.451 | 258.76 | 1025.691
USB3_HOST1_DM | 2201.964 | 145.46 | 2056.508
USB3_HOST1_DP | 2197.294 | 141.39 | 2056.293
USB3_HOST1_SSRXN | 2299.095 | 238.12 | 2060.98
USB3_HOST1_SSRXP | 2298.514 | 236.2 | 2062.314
USB3_HOST1_SSTXN | 2252.265 | 267.24 | 1985.024
USB3_HOST1_SSTXP | 2250.033 | 269 | 1981.033
USB3_OTG0_DM | 2512.291 | 221.43 | 2291.617
USB3_OTG0_DP | 2509.773 | 222.12 | 2287.887
USB3_OTG0_ID | 1785.356 | 0 | 1785.36
USB3_OTG0_SSRXN | 2418.462 | 205.59 | 2212.879
USB3_OTG0_SSRXP | 2416.37 | 219.73 | 2196.76
USB3_OTG0_SSTXN | 2412.789 | 276.86 | 2135.934
USB3_OTG0_SSTXP | 2410.863 | 269.61 | 2141.32
USB3_OTG0_VBUSDET | n/a | 0 | 1622.599
USB_AVDD_0V9 | n/a | 0 | 3949.03
USB_AVDD_1V8 | n/a | 0 | 4433.922
USB_AVDD_3V3 | n/a | 0 | 2740.5
VCC0V6_DDR | n/a | 0 | 3303.515
VCC1V8_DDR | n/a | 0 | 3634.47
VCC3V3_FLASH | n/a | 0 | 1192.24
VCC3V3_PMU | n/a | 0 | 4754.519
VCC3V3_SD | n/a | 0 | 1884.162
VCC3V3_SYS | n/a | 0 | 2046.689
VCC5V0_SYS | n/a | 0 | 873.918
VCCA1V8_IMAGE | n/a | 0 | 3986.858
VCCA1V8_PMU | n/a | 0 | 1511.883
VCCIO1 | n/a | 0 | 1301.632
VCCIO2 | n/a | 0 | 1641.579
VCCIO3 | n/a | 0 | 321.541
VCCIO4 | n/a | 0 | 1069.521
VCCIO5 | n/a | 0 | 1171.531
VCCIO6 | n/a | 0 | 1305.397
VCCIO7 | n/a | 0 | 1335.045
VCCIO_ACODEC | n/a | 0 | 1953.505
VCCIO_FLASH | n/a | 0 | 956.334
VCCIO_SD | n/a | 0 | 4285.234
VCCIO_WL | n/a | 0 | 142.2
VCC_1P8A | 163.63 | 0 | 163.63
VCC_1P8D | 163.769 | 0 | 163.773
VCC_1V8 | n/a | 0 | 5099.193
VCC_3V3 | n/a | 0 | 4134.817
VCC_CPVDD | 297.678 | 0 | 298.346
VCC_CPVSS | 175.408 | 0 | 175.813
VCC_DDR | n/a | 0 | 4278.576
VDDA0V9_IMAGE | n/a | 0 | 5398.009
VDDA0V9_PMU | n/a | 0 | 735.011
VDDA_0V9 | n/a | 0 | 3778.737
VDD_CPU | n/a | 0 | 1435.793
VDD_CPU_COM | n/a | 0 | 4546.64
VDD_GPU | n/a | 0 | 2356.985
VDD_LOGIC | n/a | 0 | 2938.184
VDD_NPU | n/a | 0 | 2398.924
VDD_PMU_LOGIC_0V9 | n/a | 0 | 1907.699
VSEL_EXTDCDC | 79.926 | 0 | 79.919
XIN24M | n/a | 0 | 411.214
XOUT24M | n/a | 0 | 305.93