## Sheet1
名称 | 节点数量 | Signal Length (mil) | Total Pin/Package Length (mil) | Routed Length (mil)
EDP_TX_AUXN_PP1 | 2 | 2227.521 | 138.73 | 2088.791
EDP_TX_AUXP_PP1 | 2 | 2225.087 | 136.31 | 2088.777
EDP_TX_D0N-NETC163_1_PP1 | 4 | 2617.079 | 250.22 | 2366.86
EDP_TX_D0P-NETC162_1_PP1 | 4 | 2618.345 | 238.75 | 2379.595
EDP_TX_D1N-NETC165_1_PP1 | 4 | 2504.715 | 228.57 | 2276.144
EDP_TX_D1P-NETC164_1_PP1 | 4 | 2501.502 | 220.35 | 2281.152
EDP_TX_D2N-NETC167_1_PP1 | 4 | 2376.499 | 234.58 | 2141.919
EDP_TX_D2P-NETC166_1_PP1 | 4 | 2379.358 | 225.33 | 2154.028
EDP_TX_D3N-NETC169_1_PP1 | 4 | 2264.252 | 234.21 | 2030.042
EDP_TX_D3P-NETC168_1_PP1 | 4 | 2265.909 | 229.23 | 2036.679
EMMC_CMD-EMMC_CMD/FLASH_WRN_PP1 | 4 | 2282.188 | 266.12 | 2016.068
EMMC_D0/FLASH_D0_PP1 | 2 | 2253.919 | 274.99 | 1978.929
EMMC_D1/FLASH_D1_PP1 | 2 | 2260.95 | 222.16 | 2038.79
EMMC_D2/FLASH_D2_PP1 | 2 | 2278.282 | 302.75 | 1975.532
EMMC_D3/FLASH_D3_PP1 | 2 | 2269.025 | 200 | 2069.025
EMMC_D4/FLASH_D4_PP1 | 2 | 2255.99 | 305.02 | 1950.97
EMMC_D5/FLASH_D5_PP1 | 2 | 2254.986 | 170.33 | 2084.656
EMMC_D6/FLASH_D6_PP1 | 2 | 2257.955 | 179.1 | 2078.855
EMMC_D7/FLASH_D7_PP1 | 2 | 2295.766 | 302.11 | 1993.656
EMMC_DATA_STROBE-EMMC_DATA_STROBE/FLASH_CLE_PP1 | 4 | 2267.265 | 335.25 | 1932.015
EMMC_RSTN-EMMC_RSTN/FSPI_D2/FLASH_WPN_PP1 | 4 | 2274.317 | 163.07 | 2111.247
GMAC0_TXCLK-NETR72_1_PP1 | 4 | 3076.068 | 257.34 | 2818.728
GMAC0_TXD0-NETR73_1_PP1 | 4 | 3059.74 | 249.1 | 2810.64
GMAC0_TXD1-NETR74_1_PP1 | 4 | 3063.344 | 220.84 | 2842.504
GMAC0_TXD2-NETR70_1_PP1 | 4 | 3102.856 | 312.32 | 2790.536
GMAC0_TXD3-NETR71_1_PP1 | 4 | 3067.235 | 299.12 | 2768.115
GMAC0_TXEN-NETR75_1_PP1 | 4 | 3045.554 | 246.5 | 2799.054
GMAC1_TXCLK_M1-NETR91_1_PP1 | 4 | 1154.629 | 249.81 | 904.819
GMAC1_TXD0_M1-NETR92_1_PP1 | 4 | 1095.898 | 284.31 | 811.588
GMAC1_TXD1_M1-NETR93_1_PP1 | 4 | 1099.376 | 287.72 | 811.656
GMAC1_TXD2_M1-NETR89_1_PP1 | 4 | 1151.816 | 171.09 | 980.726
GMAC1_TXD3_M1-NETR90_1_PP1 | 4 | 1187.341 | 188.71 | 998.631
GMAC1_TXEN_M1-NETR94_1_PP1 | 4 | 1103.117 | 281.48 | 821.636
GPIO1_D5_PP1 | 2 | 3591.629 | 187.9 | 3403.729
GPIO1_D6_PP1 | 2 | 3562.658 | 129.06 | 3433.598
GPIO1_D7_PP1 | 2 | 3449.723 | 207.15 | 3242.573
GPIO2_A0_PP1 | 2 | 3651.089 | 119.63 | 3531.459
GPIO2_A1_PP1 | 2 | 3653.224 | 234.14 | 3419.084
GPIO2_A2-NETR50_1_PP1 | 4 | 3631.161 | 238.25 | 3392.911
GPIO3_C6_PP1 | 2 | 2430.565 | 243.33 | 2187.235
GPIO3_C7_PP1 | 2 | 2478.338 | 171.49 | 2306.848
GPIO3_D0_PP1 | 2 | 2434.074 | 197.65 | 2236.424
GPIO3_D1_PP1 | 2 | 2522.583 | 304.22 | 2218.363
GPIO3_D2_PP1 | 2 | 2429.699 | 144.15 | 2285.549
GPIO3_D3-NETR88_1_PP1 | 4 | 2478.938 | 337.43 | 2141.508
HDMI_TX0N_PORT-NETR103_1_PP1 | 4 | 1197.911 | 318.5 | 879.411
HDMI_TX0P_PORT-NETR102_1_PP1 | 4 | 1201.059 | 321.7 | 879.359
HDMI_TX1N_PORT-NETR101_1_PP1 | 4 | 1249.949 | 330.13 | 919.819
HDMI_TX1P_PORT-NETR100_1_PP1 | 4 | 1253.813 | 332.57 | 921.243
HDMI_TX2N_PORT-NETR99_1_PP1 | 4 | 1284.652 | 339.51 | 945.142
HDMI_TX2P_PORT-NETR98_1_PP1 | 4 | 1288.521 | 339.16 | 949.361
HDMI_TXCLKN_PORT-NETR105_1_PP1 | 4 | 1245.223 | 307.11 | 938.113
HDMI_TXCLKP_PORT-NETR104_1_PP1 | 4 | 1247.92 | 322.21 | 925.71